## Sheet1
序号 | 命令 | 功能 | 芯片 | 测试要求
1 | TEST RAK1906 | 环境 | BME680
2 | TEST RAK1902 | 压力 | LPS22HB
3 | TEST RAK5802 | RS485 | TP8485E-SR | 软件控开IO2（3V3_S）
4 | TEST RAK1904 | 3-AXIS | LIS3DH
5 | TEST RAK1901 | 温湿度 | SHTC3
6 | TEST RAK1903 | 光 | OPT3001
7 | TEST RAK5811 |  | 0-5V | 将3V3接口与AIN0、AIN1接口短接
8 | TEST RAK5801-A0 | 测试AIN0 | 4-20mA | 提供4mA模拟信号，接入AIN0或AIN1
9 | TEST RAK5801-A1 | 测试AIN1
10 | TEST RAK1910 | GPS | MAX-7Q
11 | TEST RAK12003 | 红外测温 | MLX90632
12 | TEST RAK12500 | GPS | M8Q
13 | TEST RAK14000B | 黑白墨水屏 | DEPG0213BNS800F411P
14 | TEST RAK14000R | 三色墨水屏 | DEPG0213RWS800F41HP
15 | TEST RAK15000 | EEPROM | AT24CM02-SSHM
16 | TEST RAK15001 | SPI接口Flash | GD25Q16C
17 | TEST RAK18000 | 数字麦克风 | MP34DT06J | 使用RAK18001配测
18 | TEST RAK18001 | 蜂鸣器 | MLT-5020 | 使用RAK18000配测
19 | TEST RAK19002 | boost电源12V | TPS61046 | 使用数字万用表测量
20 | TEST RAK13003 | 16通道IO扩展 | MCP23017 | 8个短接跳线帽
21 | TEST RAK13004 | 16通道PWM扩展 | PCA9685BS | 8只LED灯并适配电阻
22 | TEST RAK14002 | 3通道触摸按键 | CAP1293
23 | TEST RAK14001 | RGB LED | NCP5623 | 单独测试
24 | TEST RAK15002 | SD卡槽 | 无 | SD卡陪测
25 | TEST RAK12002 | RTC时钟芯片 | RV-3028-C7 | 单独测试
26 | TEST RAK12005 | 雨滴检测信号处理板 | 无 | 无需测试固件
27 | TEST RAK12004 | MQ2烟感传感器 | MQ-2 | 平口起子一把
28 | TEST RAK12006 | 人体红外检测 | AM312 | 单独测试
29 | TEST RAK12007 | 超声波测距 | HCSR04 | 单独测试
30 | TEST RAK12010 | 环境光检测 | VEML7700
31 | TEST RAK12012 | 心率检测 | MAX30102 | 单独测试
32 | TEST RAK13005 | LINBus通讯模块 | TLE7259 | RAK4631搭配RAK13005正常工作的Wisblock板子一块
33 | TEST RAK14003 | LED_BAR | KEM-102510A-RYG | 单独测试
34 | TEST RAK12011 | 绝对压力检测 | LPS22HB | 无
35 | TEST RAK12015 | 微振动检测 | 801S | 单独测试
36 | TEST RAK12016 | 弯曲度检测 | FSL0095103ST | 单独测试
37 | TEST RAK13101 | GSM/GPRS | GSM/GPRS MC20 | 单独测试
38 | TEST RAK13001 | DI DO | TLP185 | 12~24VDC电源陪测
39 | TEST RAK12009 | MQ3酒精传感器 | MQ-3 | 单独测试
40 | TEST RAK12017 | IR红外检测 | ITR20001T | 单独测试
41 | TEST RAK12018 | Code Reader | LV3296 | 条形码
42 | TEST RAK14006 | 旋转编码器 | PEC1L-4125F-S0020
43 | TEST RAK16000 | DC Current | INA219 | 直流电源一台，10欧姆5W水泥电阻一个
44 | TEST RAK16001 | ADC电压采集 | ADS7830 | 直流电源一台
45 | TEST RAK12019 | 紫外光 | LTR390 | 单独测试
46 | TEST RAK13300 | LPWAN | SX1262 | 工作正常的RAK11200（烧录RAK13300测试程序），RAK13300 陪测
47 | TEST RAK12014 | 飞行时间测距模块 | Vl53l0X | 单独测试
48 | TEST RAK12025 | 三轴陀螺仪 | I3G4250D | 单独测试
49 | TEST RAK13007 | 继电器模块 | G5LE-14-DC3 | 万用表陪测
50 | TEST RAK12023 ¦ TEST RAK12035 | 土壤湿度检测 | ATTINY441 | 单独测试，需要预先为RAK12035上烧录程序
51 | TEST RAK12021 | RGBC | TCS37725 | 单独测试
52 | TEST RAK13600 | NFC | PN532 | ISO14443A卡
53 | TEST RAK14009/RAK14010/RAK14011 | KeyPad | Atmega328pb | RAK14009/14010/14011
54 | TEST RAK12013 | Radar 3GHz | RCWL-9196 | 单独测试
55 | TEST RAK12031 | TBF/T-Fork | SX1041 | 单独测试
56 | TEST RAK12029 | Inductive | LDC1614RGHR | 单独测试
57 | TEST RAK12001 | Fingerprint | SGM66051-ADJ | 万用表，转接线
58 | TEST RAK14012 | LED Matrix | SGM66051-ADJ | 万用表，跳线帽
59 | TEST RAK14013 | Joystick | ATtiny441 | RAK14007 , 转接线
60 | TEST RAK16002 | Coulomb | LTC2941 | 单独测试
61 | TEST RAK14008 | Gesture | PAJ7620 | 单独测试
62 | TEST RAK13800 | Ethernet | W5100S | RJ45网线，局域网环境
63 | TEST RAK12022 | PT100 | MAX31865 | 4线PT100，万用表陪测
64 | TEST RAK12008 | CO2 | STC31 | 单独测试
65 | TEST RAK12044 | Hall | DRV5056 | 单独测试
66 | TEST RAK12027 | Earthquake | D7S | 单独测试
67 | TEST RAK1905 | 9-Axis | MPU9250 | 单独测试
68 | TEST RAK12020 | Light TSL | TSL2591 | 单独测试
69 | TEST RAK12033 | 6-Axis | IIM42652 | 单独测试
70 | TEST RAK13006 | CAN BUS | MCP2518 | RAK4631（烧录RAK13006陪测固件“RAK13006_Test.hex”）、RAK13006、Wisblock底板
71 | TEST RAK5814 | ECC | ATECC608A | 单独测试
72 | TEST RAK15003 | FRAM 256kBit | MB85RC256 | 单独测试
73 | TEST RAK15004 | FRAM 512kBit | MB85RC512 | 单独测试
74 | TEST RAK17001 | DC motor | STSPIN250 | 1台直流电机，跳线帽，锂电池
75 | TEST RAK12054 | Encoder | AS5600 | 1块磁铁
76 | TEST RAK12039 | Dust | PMSA003I | 单独测试
77 | TEST RAK12052 | 32x24 IR | MLX90640 | 单独测试
78 | TEST RAK15005 | FRAM 1024kBit | MB85RC1024 | 单独测试
79 | TEST RAK13801 | UWB | DW1000Ng | RAK4631（烧录RAK13801AccompanyTest.hex）、RAK13801、Wisblock底板
80 | TEST RAK13010 | SDI-12 | 无 | RAK4631（烧录RAK13010AccompanyTest.hex）、RAK13010、Wisblock底板
81 | TEST RAK15006 | 4M FRAM | MB85RS4MT | 单独测试
82 | TEST RAK12063 | UItrasonic | MB1000 | 单独测试
83 | TEST RAK14014 | TFT | 无 | 搭配RAK10701 项目的屏幕测试
84 | TEST RAK13011 | Magnetic Switch | MK04-1A66B | 搭配磁铁测试
85 | TEST RAK12059 | liquid level | SGM58031 | 搭配 杜邦线
86 | TEST RAK12067 | Power supply | sgm58031 | 搭配 万用表
87 | TEST RAK13012 | Blue note card carrier | NA | 搭配 Blue note card carrier
88 | TEST RAK15007 | FARM | CY15B108QN | 单独测试
89 | TEST RAK1904 | 环境传感器 | LIS3DH | 单独测试
90 | TEST RAK1903 | 气压传感器 | opt3001 | 单独测试
91 | TEST RAK1906 | 3-Axis | BME680 | 单独测试
92 | TEST RAK1902 | 485 Interface | LPS22HB | RAK4631（烧录RAK5802AccompanyTest.hex）搭配RAK5802正常工作的Wisblock板子
93 | TEST RAK1901 | 温度传感器 | SHTC3 | 单独测试
94 | TEST RAK5811 | 环境光 | LM2902 | 单独测试
95 | TEST RAK5802 | 0-5V Interface | TP8485E-SR | 杜邦线
96 | TEST RAK5801 | 4-20mA Interface | LM2902 | 4-20mA 传感器
97 | TEST RAK1910 | GPS | MAX-7Q | GPS 天线
98 | TEST RAK5860 | BG77 | BG77 | USB 线与 PC 用于测试 BG77
99 | TEST RAK12501 | GPS | L76K | GPS 天线
100 | TEST RAK18041 | Analog Microphone，模拟麦克风 | SHY-B9750MUP2.8-C1033 | 搭配RAK18040测试
修改记录 |  | 2020.9.22--添加 IO2 软件控制功能，RS485测试时IO2设置为高电平并且保持 2020.9.22--添加显示固件版本号功能，该版本为 1.0.1
| V1.0.2 | 1.根据RAK5801、RAK5811 V3.0版本的电路修改模拟输入A0对应的MCU引脚（改为IO4--P0.4） 2.支持RAK4631模块的GPIO检测、支持外部晶振精度测量
| V1.0.3 | 1.修改RAK5811测试结果判断方法。测得电压值在闭区间【3.2V，3.4V】内即为OK。
| V1.0.4 | 1.修复V1.0.3中RAK5811电压值超范围(3.2V~3.4V)后误判的BUG。
| V1.0.5 | 1.修复RAK5811电压精度从0.1精确到0.000001-[Nero].
| V1.0.6 | 1.添加了RAK12003、RAK12500、RAK14000、RAK15000、RAK15001、RAK18000、RAK18001、RAK1902的测试代码。 2.修改了程序的结构版本。
| V1.0.7 | 1.将RAK5811测试成功条件从±0.03V修改为±0.1V。
| V1.0.8 | 1.添加了RAK13003、RAK13004、RAK14002的测试代码。
| V1.0.9 | 1.添加了RAK15002、TEST RAK12002的测试代码。
| V1.1.0 | 1.添加了RAK12004、RAK12006、RAK12007、RAK12010、RAK12012、RAK14003、RAK13005、RAK14001、RAK17000的测试代码 2.RAK14000的黑白墨水屏型号DEPG0312BNS800F42HP更改为DEPG0213BNS800F411P
| V1.1.1 | 1.添加了RAK12011、RAK12015、RAK12016、RAK13101、RAK13001的测试代码
| V1.1.2 | 1.添加了RAK12017、RAK12018、RAK14006、RAK16000、RAK16001的测试代码
| V1.1.3 | 1.添加了RAK12019、RAK13300、RAK12014、RAK12025、RAK13007 、RAK12023+RAK12035的测试代码，其中RAK13300 需要使用RAK11200作为Core来测试。
| V1.1.4 | 1.在1.1.3版本的基础上更改土壤读ID为2时认为通信成功。
| V1.1.5 | 1.添加了RAK12021、RAK13600、RAK14004、RAK12013、RAK12028/RAK12031的测试代码
| V1.1.6 | 1.在1.1.1版本的基础上更改RAK13101的测试代码
| V1.1.7 | 1.在1.1.5版本的基础上更改RAK14004的测试方法与测试代码
| V1.1.8 | 1.添加了RAK12029、RAK12001、RAK14012的测试代码
| V1.1.9 | 1.添加了RAK13800，RAK14008，RAK16002，RAK14013的测试代码
| V1.2.0 | 1. 增加RAK14013 复位代码。
| V1.2.1 | 1.添加了RAK12032、RAK12034、RAK12037、RAK12040、RAK12047的测试代码。
| V1.2.2 | 1.添加了RAK12022、RAK12008、RAK12044、RAK12027、RAK1905、RAK12020的测试代码。2.更新RAK14003摇杆图片，RAK14008测试时需增加电池，更新RAK12033代码。3. 更新RAK13800 测试方法，可以省去路由器，直接接电脑测试。
| V1.2.3 | 1.添加了RAK12033、RAK13006 、RAK5814的测试方法与测试代码
| V1.2.4 | 1.添加了RAK15003、RAK15004 、RAK17001、RAK12054的测试方法与测试代码
| V1.2.5 | 1.添加了RAK12039、RAK12052 的测试方法与测试代码
| V1.2.6 | 1.添加了RAK13010、RAK13801、RAK15005 的测试方法与测试代码
| V1.2.7 | 1.添加了RAK15006、RAK12063、RAK14014 的测试方法与测试代码
| V1.2.8 | 1.添加了RAK13011 的测试方法与测试代码
| V1.2.9 | 1.添加了RAK12059、RAK12067、RAK13012 的测试方法与测试代码
| V1.3.0 | 1.添加了RAK15007的测试方法与测试代码
| V1.3.1 | 1.添加了RAK1904、RAK1903、RAK1906、RAK1902、RAK1901、RAK5811、RAK5802、RAK5801、RAK1910的测试方法与测试代码
| V1.3.2 | 1.添加了RAK5860、RAK12501的测试方法与测试代码
| V1.3.3 | 1. 更新 RAK13101 的测试方法和测试固件
| V1.3.4 | 1.更新 RAK18041 的测试方法与测试固件